## Grade Geral
Categoria | Produto | O que é | Aplicações / onde usar | Forma de uso | Característica principal | Pressão / exposição | Consumo / rendimento | Pergunta do vendedor | Ponto-chave / cuidado | Embalagens | Nº de demãos / etapas | Complementos necessários | Sequência / observação do sistema
Tamponamento | Pó 2 Instantâneo | Cimento de secagem ultrarrápida | Jorros d'água, infiltrações ativas, poços de elevadores, túneis, galerias e subsolos | Adicionar água e aplicar diretamente no ponto de entrada de água; depois executar o sistema definitivo de impermeabilização | Pega 7–10 s; endurece até 90 s; sem cloreto | Pressão de água/lençol freático | Variável conforme pontos | Está entrando água agora? | Tamponar primeiro; impermeabilizar depois | Não informado na apresentação | Tamponamento pontual; não se aplica como sistema em demãos | Água para mistura; depois argamassa impermeabilizante para tratamento definitivo | Tamponar primeiro; impermeabilizar depois
Tamponamento | ViapolSeca Rapidíssimo | Aditivo líquido acelerador de pega | Vazamentos, infiltrações, concreto, poços, túneis, galerias, subsolos e superfícies úmidas | Tamponamento: 1 parte produto + 1 cimento + 1 areia. Acelerador: 3–15% sobre peso do cimento | Líquido; sem cloreto; acelera pega | Água ativa/lençol freático | 2,3–11,5 L/100 kg cimento como acelerador | Precisa tamponar ou acelerar a pega? | Diferencial: líquido e também acelerador | Não informado na apresentação | Não se aplica como demãos | Cimento + areia no tamponamento; depois sistema impermeabilizante definitivo | 1 produto : 1 cimento : 1 areia para tamponamento
Adesivos | Viapoxi Adesivo | Epóxi bicomponente fluido | Concreto velho/novo, aço, alumínio, cerâmica, madeira, ancoragens, chumbadores, juntas frias | Misturar A+B e aplicar com trincha/pincel; aceita superfície úmida sem saturação | Alta aderência; impermeável; fluidez controlada | Não é impermeabilizante principal | 0,7–0,8 kg/m² | É colagem estrutural ou união concreto velho/novo? | Boa fluidez para aplicação | Não informado na apresentação | Aplicação única conforme colagem | Componentes A+B | Bicomponente
Adesivos | Viapoxi Adesivo Gel | Epóxi bicomponente em gel | Reparo estrutural, ancoragem, chumbadores, pré-moldados, pavimento, juntas frias, fissuras estáticas | Misturar A+B; aplicar com trincha/pincel | Pastoso/fluido; alto poder de aderência | — | 1,5 kg/m² | Precisa de epóxi com maior corpo/gel? | Também indicado para selamento de fissuras estáticas | Não informado na apresentação | Aplicação única conforme colagem | Componentes A+B | Bicomponente
Adesivos | Viapoxi Adesivo Tix | Epóxi bicomponente tixotrópico | Reparo estrutural, ancoragens, chumbadores, pré-moldados, juntas frias e colagens | Misturar A+B; aplicação em superfície conforme consistência tixotrópica | Alta resistência e aderência; não escorre facilmente | — | 1,85 kg/m² | A aplicação exige produto mais tixotrópico? | Para fixações/colagens onde controle de escorrimento ajuda | Não informado na apresentação | Aplicação única conforme colagem | Componentes A+B | Bicomponente
Aditivos | Contra Umidade | Aditivo mineral impermeabilizante | Piscinas enterradas, subsolos, poços, alicerces, baldrames, muros, rebocos e caixa d'água enterrada | Misturar à argamassa/concreto | 100% mineral; bloqueia poros capilares; não agride ferragem | Umidade/percolação | Argamassa: 2 L/50 kg cimento; concreto: 0,5 L/50 kg | Quer impermeabilizar a massa/concreto durante o preparo? | A impermeabilização fica incorporada à argamassa/concreto | Não informado na apresentação | Incorporado à massa; não se aplica em demãos | Argamassa ou concreto | Dosagem conforme uso
Aditivos | Viacal | Aditivo plastificante | Rebocos, alicerces, baldrames, subsolos, piscinas, poços, muros e caixa d'água | Adicionar à argamassa de cimento e areia | Melhora plasticidade, trabalhabilidade e aderência; reduz retração | — | 100 ml/50 kg cimento | O problema é trabalhabilidade/liga da argamassa? | Pode dispensar o uso de cal | Não informado na apresentação | Incorporado à argamassa | Argamassa | Plastificante
Aditivos | Viafix | Adesivo PVA promotor de aderência | Rebocos, emboços, regularização, assentamento, contrapiso, chapisco, isopor e gesso | Adicionar à argamassa/chapisco conforme aplicação | Promotor de aderência; melhora plasticidade | — | 400 g/m²/cm em argamassa; 200 g/m² chapisco rolado; 300 g/m² convencional | Precisa aumentar aderência entre substrato e argamassa? | Boa ponte de aderência | Não informado na apresentação | Conforme chapisco/argamassa | Argamassa/chapisco | Promotor de aderência
Aditivos | Viafix Chapisco | Adesivo PVA para chapisco/argamassa | Contrapiso, emboço interno/externo, chapisco convencional e ponte de aderência | Misturar ao sistema de chapisco/argamassa | Aumenta aderência; reduz retração/permeabilidade | — | 200–300 g/m² chapisco; 400 g/m²/cm emboço | É especificamente chapisco/ponte de aderência? | Versão focada em chapisco e emboço | Não informado na apresentação | Conforme chapisco | Chapisco/argamassa | Ponte de aderência
Complementos | Desforma Plus | Desmoldante à base de óleos emulsionados | Formas de madeira e materiais absorventes | Diluir conforme orientação e aplicar na forma antes da concretagem | Facilita desforma; reduz manchas/danos | — | Até 100 m²/L na diluição 1:10 | O cliente precisa reaproveitar forma e melhorar concreto aparente? | Desmoldante, não impermeabilizante | Não informado na apresentação | 1 aplicação na forma antes da concretagem | Diluição conforme orientação | Auxiliar de desforma
Cimentícios | Viaplus 1000 | Argamassa impermeabilizante semiflexível A+B | Subsolo, poço de elevador, baldrame, fundação, muro de arrimo, piso sobre solo, áreas molhadas, reservatório enterrado | Misturar A+B e aplicar com trincha/vassoura de pelo | Semiflexível; até 60 m.c.a.; ótima aderência | Positiva e negativa | 2 kg/m² umidade; 3–4 kg/m² positiva; 4–5 kg/m² negativa | A água vem de trás/solo ou existe pressão negativa? | Produto-chave para pressão positiva e negativa | Não informado na apresentação | Nº exato não informado no slide | Mantex em reforços; Viaplus 7000/6000 Fibras ou Viaplus 5000 + Mantex em sistemas duplos | Piscina: 1000 + 7000; reservatório apoiado/elevado: sistema duplo conforme slide
Cimentícios | Viaplus 2000 Fibras | Argamassa semiflexível A+B com fibras | Subsolos, cortinas, poços, muros, baldrames, áreas molhadas, piso sobre solo e reservatório enterrado | Misturar A+B e aplicar sobre concreto/alvenaria/argamassa | Semiflexível; fibras sintéticas; dispensa tela | Positiva e negativa | 6–9 m² umidade; 4,5–6 m² positiva; 3,6–4,5 m² negativa (conforme embalagem/sistema da apresentação) | Quer desempenho do cimentício com reforço de fibras? | Dispensa tela de reforço | Não informado na apresentação | Nº exato não informado no slide | Viaplus 7000/6000 Fibras ou Viaplus 5000 + Mantex em sistemas duplos | 2000 contém fibras e dispensa tela na própria camada
Cimentícios | Viaplus 5000 | Impermeabilizante flexível A+B | Reservatório de concreto de água potável apoiado ou elevado | Sistema duplo com Viaplus 1000/Top; aplicar com trincha/vassoura e estruturar com Mantex | Flexível; acompanha movimentações | Positiva | 3,5 kg/m² | É reservatório apoiado/elevado com movimentação? | No sistema apresentado utiliza tela Mantex | Não informado na apresentação | Nº exato não informado no slide | Viaplus 1000 ou Viaplus Top + Mantex | Reservatório apoiado/elevado: sistema duplo e tela Mantex
Cimentícios | Viaplus 6000 Fibras | Impermeabilizante flexível A+B com fibras | Áreas molhadas elevadas, drywall, sacadas/varandas cobertas e reservatórios em sistema duplo | Aplicar com trincha/vassoura sobre base preparada | Flexível; contém fibras; dispensa tela | Positiva | 3 a 4,5 kg/m² conforme aplicação | É área elevada sujeita a movimentação? | Fibras incorporadas = dispensa tela | Não informado na apresentação | Nº exato não informado no slide | Viaplus 1000 ou 2000 em reservatório apoiado/elevado | Contém fibras; dispensa tela
Cimentícios | Viaplus 7000 Fibras | Impermeabilizante flexível A+B com fibras | Piscinas enterradas, reservatórios, banheiros, cozinhas, lavanderias, drywall, sacadas e terraços cobertos | Sistema duplo quando indicado; trincha/vassoura | Flexível; fibras; acompanha fissuras/movimentações | Positiva | 3 kg/m² áreas frias/sacada; 4,5 kg/m² piscina/reservatório | É piscina/reservatório ou área elevada com movimentação? | Dispensa tela; atenção: não usar como solução isolada contra pressão negativa | Não informado na apresentação | Múltiplas demãos; intervalo 4–8 h | Viaplus 1000 ou Viaplus Top em piscinas/reservatórios | Contém fibras; dispensa tela; não usar isolado sob pressão negativa
Cimentícios | Viaplus 10000 Lajes | Membrana superflexível A+B | Lajes, sacadas, terraços, marquises, áreas molhadas, reservatórios, calhas, drywall | Aplicar com trincha/vassoura; em tráfego prever proteção/revestimento | Superflexível; pode ficar exposto em laje sem tráfego | Positiva | 2 kg/m² áreas frias; 3 kg/m² sacada/espelho; 4,5 kg/m² reservatório | É laje exposta? Tem tráfego? | Sem tráfego pode permanecer exposto; com tráfego requer proteção | Não informado na apresentação | Nº exato não informado no slide | Viaplus 1000 ou 2000 em reservatórios/espelhos; proteção em área com tráfego | Sem tráfego pode permanecer exposto
Cimentícios | Viaplus Rápido | Cimentício semiflexível monocomponente | Banheiros, lavabos, cozinhas, lavanderias, drywall, muros, baldrames, subsolos e poços | Adicionar água; pode ser uma demão em áreas molhadas; revestimento após 2 h de cura | Secagem rápida; alta produtividade | Positiva e negativa | 2 kg/m² | A prioridade é liberar a obra rapidamente? | Seca em 2 h; 'banheiro pronto em um dia' | Não informado na apresentação | Pode ser 1 demão em áreas molhadas/molháveis | Água para preparo | Revestimento direto após 2 h de cura
Cimentícios | Viaplus Reparo | Cimentício branco monocomponente | Paredes internas/externas com umidade, mofo e bolor; drywall | Aplicação direta sobre reboco íntegro/bloco; aceita pintura | Resiste à umidade ascendente; acabamento extraliso | Umidade ascendente | 2,4 kg/m² a 1,5 mm | A queixa é parede úmida/mofo/bolor? | Pode ser acabamento final e aceita pintura | Não informado na apresentação | Nº exato não informado; consumo para 1,5 mm | Sem complemento obrigatório indicado | Pode receber pintura
Reforços | Mantex | Tela de poliéster | Reforço de sistemas impermeabilizantes, encontros, ralos, cantos, fissuras e áreas indicadas | Embutir a tela entre demãos do impermeabilizante conforme sistema | Reforço estrutural do sistema | — | Rolos conforme apresentação | O sistema exige tela/reforço? | Complemento de Vedalage e alguns sistemas Viaplus | Rolos 15 cm x 5 m; 15 cm x 50 m; 50 cm x 50 m; 1 m x 50 m; 1,5 m x 50 m; Cru 1,5 m x 50 m | Embutida entre camadas do sistema | Impermeabilizante compatível | Reforço em ralos, juntas, cantos, fissuras e lajes
Fitas | Viaflex Fita | Fita asfáltica autoadesiva aluminizada | Telhados, rufos, calhas, emendas, dutos/tubos e reparos localizados | Preparar base/primer quando indicado, retirar filme e pressionar a fita | Autoadesiva; acabamento alumínio | Chuva/percolação | Área do rolo conforme largura x 10 m | É reparo localizado sem querer aplicar manta em toda a área? | Prática para detalhes e reparos | Não informado na apresentação | 1 camada de fita | Primer quando indicado | Reparo localizado
Mantas | Viamanta Multiuso 3 e 4 mm | Manta asfáltica estruturada com fibra de vidro | Áreas frias, subcoberturas, muros, baldrames e lajes; 4 mm também calhas de concreto | Imprimação + aplicação da manta; prever sobreposições/proteção conforme sistema | Pré-fabricada; resistente e flexível | Impermeabilização positiva | ≈1,15 m² de manta por m², considerando sobreposição/perdas | Qual estrutura, dimensão e uso da área? | 3 ou 4 mm conforme aplicação | Não informado no slide recuperado | 1 camada com sobreposições | Ecoprimer ou Primer Adeflex + proteção quando exigida | Escolher 3/4 mm conforme aplicação
Mantas | Viamanta Multiuso Alumínio 3 mm | Manta asfáltica aluminizada | Lajes, telhados e calhas de alvenaria | Imprimação + manta; face aluminizada fica exposta conforme sistema | Resistente ao ozônio; acabamento aluminizado | Chuva/intempérie | ≈1,15 m²/m² com sobreposições/perdas | A manta ficará exposta ao tempo? | Acabamento aluminizado | Não informado no slide recuperado | 1 camada com sobreposições | Primer adequado | Face aluminizada exposta
Mantas | Viamanta Poliéster 3 e 4 mm | Manta asfáltica estruturada com poliéster | Lajes e estruturas que demandam maior resistência/flexibilidade, conforme apresentação | Imprimação + manta + proteção quando exigida | Estrutura de poliéster; maior resistência mecânica | Impermeabilização positiva | ≈1,15 m²/m² com sobreposição/perdas | A estrutura exige manta mais robusta/flexível? | Poliéster = maior capacidade para solicitações | Não informado no slide recuperado | 1 camada com sobreposições | Primer + proteção quando exigida | Maior resistência/flexibilidade
Mantas | Viamanta Poliéster Alumínio 3 e 4 mm | Manta asfáltica poliéster aluminizada | Lajes, telhados e calhas de alvenaria; áreas expostas de médias dimensões sem circulação | Imprimação + aplicação da manta | Poliéster + acabamento aluminizado | Chuva/intempérie | ≈1,15 m²/m² | Precisa poliéster e acabamento exposto? | Combina resistência do poliéster com face aluminizada | Não informado no slide recuperado | 1 camada com sobreposições | Primer adequado | Áreas expostas sem circulação
Mantas | Viamanta Torodin 3 e 4 mm | Manta asfáltica de maior desempenho | Sistemas de impermeabilização de lajes/estruturas conforme especificação do projeto | Aplicação com sistema de imprimação e sobreposição conforme apresentação | Maior resistência/flexibilidade conforme classe | Positiva | Conforme sistema | É obra/área com maior solicitação estrutural? | Confirmar espessura e especificação da obra | Não informado na apresentação recuperada | 1 camada com sobreposições | Primer + complementos conforme projeto | Confirmar especificação da obra
Mantas | Viamanta Autocolante | Manta impermeável autocolante (3 versões) | Banheiros, cozinhas, varandas, muros, lajes cobertas/sob telhados; versão alumínio em telhados/galpões; poliéster em lajes com proteção | Preparar superfície, remover filme siliconado e aderir a manta | Autocolante; rápida execução | Impermeabilização positiva | Conforme rolo/sobreposições | Quer manta sem maçarico? | Dispensa maçarico; verificar versão correta | Não informado na apresentação recuperada | 1 camada com sobreposições | Preparação/primer quando indicado | Dispensa maçarico
Acrílicos | Vedalage Preto | Impermeabilizante/manta líquida asfáltica | Áreas indicadas na apresentação para impermeabilização moldada no local | Aplicar em demãos sobre substrato preparado | Membrana contínua | Positiva | Conforme sistema da apresentação | Quer sistema líquido moldado no local? | Avaliar exposição e necessidade de proteção | Galão 3,6 L; Balde 18 L | Em demãos; nº exato não informado | Reforço conforme detalhe; consultar ficha para Mantex | Lajes >100 m²: consultar Departamento Técnico
Acrílicos | Vedalage Branco | Manta líquida acrílica branca | Lajes expostas sem trânsito, telhas fibrocimento, abóbadas, sheds, vigas e calhas | Pronto para uso; aplicar em demãos; usar Mantex/Sela Trincas quando indicado | Alta elasticidade; reflete raios solares | Chuva/intempérie | Galão 3,6 L: 1,4–2,4 m²; balde 18 L: 7–12 m² conforme aplicação | É laje exposta sem trânsito e quer conforto térmico? | Não necessita proteção mecânica; >50 m² reforçar com Mantex | Galão 3,6 L; Balde 18 L | Em demãos; nº exato não informado | Mantex + ViapolSela Trincas quando indicado | Lajes >50 m²: Mantex; >100 m²: consultar técnico
Acrílicos | Vedalage Plus | Manta líquida impermeabilizante | Lajes e coberturas conforme sistema indicado | Aplicação líquida em demãos | Membrana flexível | Positiva | Conforme espessura/consumo da apresentação | É impermeabilização líquida de cobertura? | Verificar espessura final requerida | Não informado na apresentação recuperada | Em demãos; nº exato não informado | Mantex no sistema reforçado | Consumo varia conforme espessura e reforço
Acrílicos | Vedalage Rápido | Impermeabilizante líquido de secagem rápida | Áreas de impermeabilização onde velocidade de execução é relevante | Aplicar em demãos conforme base preparada | Secagem rápida | Positiva | Conforme sistema da apresentação | A obra precisa de liberação rápida? | Versão focada em produtividade | Balde 3 L; Balde 12 L | Em demãos; intervalo 2 h | Argamassa ACIII para revestimento | Assentamento após 8 h
Acrílicos | Vedalage Ultra 10 | Impermeabilizante líquido de alta durabilidade | Coberturas/lajes expostas conforme apresentação | Aplicação líquida em demãos | Alta elasticidade/durabilidade | Positiva | Conforme sistema da apresentação | Busca maior desempenho/durabilidade em cobertura? | Confirmar condição de tráfego e substrato | Não informado na apresentação recuperada | Não informado | Não informado | Conferir ficha técnica vigente
Asfálticos | Viabit Acqua | Emulsão/pintura asfáltica à base d'água | Impermeabilizações e proteção contra umidade conforme apresentação | Aplicação a frio sobre base preparada | Base água; baixo odor | Umidade/percolação | Conforme embalagem/aplicação | Precisa produto asfáltico base água? | Alternativa para aplicações sem solvente | Frasco 1 L; Galão 3,6 L; Balde 18 L; Tambor 200 L | Pintura; nº exato não informado | Sem complemento obrigatório indicado | Aplicação a frio; base água
Primers | Ecoprimer | Primer asfáltico à base d'água | Preparação de concreto, argamassa, alvenaria e fibra de vidro para mantas/fitas | Aplicar a frio antes da manta/fita | Sem solventes; pode ser usado em ambiente fechado | — | 5 m²/L (1 L=5; 3,6 L=18; 18 L=90; 200 L=1000 m²) | Vai instalar manta ou fita em ambiente onde solvente é indesejado? | Primer base água | Frasco 1 L; Galão 3,6 L; Balde 18 L; Tambor 200 L | 1 etapa de imprimação | Manta, fita ou solução asfáltica subsequente | Produto de preparação
Primers | Primer Adeflex | Primer asfáltico com solventes | Preparação para mantas, fitas e soluções asfálticas; também pintura asfáltica | Aplicar a frio no substrato | Excelente aderência | — | 3,6 L: 9–12 m²; 18 L: 45–60 m²; 200 L: 500–666 m² | Vai aplicar manta/fita e pode usar primer com solvente? | Associar venda do primer ao sistema de manta/fita | Galão 3,6 L; Balde 18 L; Tambor 200 L | 1 etapa de imprimação | Manta, fita ou solução asfáltica subsequente | Também pode ser pintura asfáltica
Asfálticos | Viabit | Pintura asfáltica com solventes | Fundações, baldrames, alicerces, muros de arrimo, estruturas enterradas; primer; proteção de metal/madeira não expostos | Aplicação a frio | Boa aderência/cobertura; anticorrosivo em usos indicados | Umidade/percolação | Ex.: 3,6 L: 7 m² pintura impermeável; 9 m² primer | É estrutura enterrada/fundação ou precisa pintura asfáltica? | Pode atuar como pintura ou primer, conforme aplicação | Lata 900 ml; Galão 3,6 L; Lata 18 L; Tambor 200 L | Conforme função; nº exato não informado | Manta/fita quando usado como primer | Primer ou pintura impermeável
Asfálticos | Viabit Acqua Antirraiz | Impermeabilizante asfáltico base água com ação antirraiz | Floreiras/jardineiras e áreas sujeitas a raízes, conforme apresentação | Aplicação líquida sobre substrato preparado | Base água + proteção antirraiz | Umidade do solo | Conforme apresentação | Há contato com terra/raízes? | Diferencial é ação antirraiz | Não informado na apresentação recuperada | Não informado | Sistema conforme floreira/jardineira | Conferir ficha técnica
Fachadas | Pintura Emborrachada | Revestimento impermeável para fachadas | Fachadas e paredes externas; reboco, concreto, fibrocimento, massa acrílica e sobre tintas compatíveis | Pronto para uso; rolo ou airless | Cobre microfissuras; hidrorrepelente 'efeito gota'; lavável | Água de chuva | Até 14 m² acabado/3,6 L; até 55 m²/14 L | A infiltração aparece quando chove na fachada? | Produto para impedir entrada de água de chuva, não para pressão negativa | Galão 3,6 L; Balde 14 L | Rolo/airless; nº exato não informado | ViapolSela Trincas nas fissuras compatíveis | Rendimento informado é acabado
Proteção | Fuseprotec PU Eco | Revestimento/resina de proteção | Superfícies indicadas na apresentação para proteção e acabamento | Aplicar sobre substrato preparado conforme sistema | Proteção superficial | — | Conforme apresentação | O objetivo é proteger/acabar a superfície? | Consultar compatibilidade do substrato | Não informado na apresentação recuperada | Não informado | Selador quando indicado | Conferir ficha técnica
Proteção | Fuseprotec Acqua | Resina/revestimento base água | Proteção e acabamento de superfícies conforme apresentação | Aplicação sobre base limpa/preparada | Base água | — | Conforme apresentação | Precisa proteção com produto base água? | Uso como acabamento/proteção | Não informado na apresentação recuperada | Não informado | Selador quando indicado | Conferir ficha técnica
Proteção | Fuseprotec Antipichação | Revestimento protetor | Fachadas/superfícies sujeitas a pichações | Aplicar como acabamento protetor conforme sistema | Facilita proteção/manutenção | — | Conforme apresentação | A preocupação é pichação/manutenção da fachada? | Produto específico para proteção antipichação | Não informado na apresentação recuperada | Não informado | Selador conforme dica do treinamento | Conferir ficha técnica
Proteção | Fuseprotec Super | Resina/revestimento protetor | Concreto, alvenaria e superfícies indicadas na apresentação | Aplicar após preparação/selador quando indicado | Proteção e realce/acabamento | — | Conforme apresentação | Quer proteger e melhorar acabamento da superfície? | Pode trabalhar em conjunto com Selador | Não informado na apresentação recuperada | Não informado | Selador conforme dica do treinamento | Conferir ficha técnica
Preparação | Selador | Emulsão acrílica pura | Concreto aparente, reboco, alvenaria, telhas, tijolos, massas, drywall, gesso, pré-moldados, bases para textura | Aplicar antes de tintas, vernizes/resinas e revestimentos | Uniformiza absorção; melhora aderência; reduz alcalinidade | — | 3,6 L: 24–72 m²; 18 L: 120–360 m² | O substrato é poroso e vai receber acabamento? | Prepara a base e melhora rendimento do acabamento | Galão 3,6 L; Balde 18 L | Etapa preparatória; nº exato não informado | Fuseprotec Super / Eco Verniz / Antipichação | Uniformiza absorção antes do acabamento
Selantes | ViapolSela Trincas | Selante acrílico monocomponente flexível | Trincas/fissuras internas e externas, drywall, fachada, madeira/metal | Preencher/calafetar trinca ou vão antes do acabamento/sistema | Flexível; aceita pintura; baixa movimentação | — | Conforme dimensão da junta | Existem trincas ou fissuras antes da impermeabilização/pintura? | Tratar a trinca antes do acabamento; indicado para baixa movimentação | Não informado na apresentação recuperada | Aplicação localizada; não se aplica como demãos | Pintura/impermeabilização posterior | Tratar antes do acabamento; baixa movimentação

## Qual produto indicar
Situação relatada | Identificar | Produto / sistema | Pergunta decisiva | Complemento / cuidado
Jorro d'água | Água ativa | Pó 2 / ViapolSeca Rapidíssimo | Está entrando água agora? | Depois executar impermeabilização definitiva
Subsolo com água externa | Pressão negativa | Viaplus 1000 / 2000 Fibras / Rápido | Só consegue tratar pelo lado interno? | Não usar isoladamente produto só para pressão positiva
Piscina enterrada | Pressão positiva + movimentação | Viaplus 1000/Top + 7000 Fibras | É concreto enterrado? | Sistema duplo
Reservatório apoiado/elevado | Potabilidade + movimentação | 1000/Top + 5000 + Mantex ou sistema com 6000/7000 Fibras | É enterrado, apoiado ou elevado? | 5000 exige Mantex no sistema apresentado
Laje exposta sem trânsito | Sol/chuva | Viaplus 10000 / Vedalage | Existe tráfego? Qual a área? | Vedalage Branco >50 m²: Mantex
Fachada com chuva | Água de chuva + fissuras | Pintura Emborrachada | Só aparece quando chove? | Tratar trincas antes com ViapolSela Trincas quando compatível
Manta tradicional | Estrutura/exposição | Viamanta adequada | Ficará exposta? | Usar primer; proteção quando exigida
Manta sem maçarico | Restrição a chama | Viamanta Autocolante | Não pode usar maçarico? | Preparação/primer quando indicado

## Sistemas e complementos
Aplicação | Etapa 1 | Etapa 2 | Etapa 3 / complemento | Demãos / intervalo | Observação
Jorro d'água | Pó 2 ou ViapolSeca Rapidíssimo | Preparar base após estancar | Sistema Viaplus adequado | Não se aplica ao tamponador | Tamponador não é impermeabilização definitiva
Piscina enterrada | Viaplus 1000 ou Top | Viaplus 7000 Fibras | — | 7000: intervalo 4–8 h entre demãos | Sistema duplo
Reservatório – 5000 | Viaplus 1000 ou Top | Viaplus 5000 | Mantex | Nº exato não informado | 5000 estruturado com Mantex
Reservatório – fibras | Viaplus 1000 ou 2000 | Viaplus 6000 ou 7000 Fibras | — | Nº exato não informado | Fibras dispensam tela
Vedalage Branco em laje | Tratar trincas quando necessário | Vedalage Branco | Mantex se >50 m² | Nº exato não informado | Acima de 100 m² consultar técnico
Vedalage Rápido | Vedalage Rápido | Demãos subsequentes | Argamassa ACIII / revestimento | 2 h entre demãos | Revestimento em 8 h
Manta asfáltica | Ecoprimer ou Primer Adeflex | Viamanta | Proteção se exigida | 1 camada de manta + sobreposições | Sistema completo

## Fonte e observações
GUIA DE VENDA – VIAPOL ¦ Base: Apresentação Treinamento Y27
Fonte | Apresentaçao Treinamento Y27.pdf fornecida pelo usuário.
Campos novos | Embalagens; demãos/etapas; complementos; sequência do sistema.
Critério | Quando a apresentação não informa explicitamente embalagem ou nº de demãos, foi registrado 'Não informado na apresentação' — sem estimar.
Atenção | Para especificação final de obra, confirmar ficha técnica vigente, especialmente em grandes áreas, piscinas, reservatórios, pressão hidrostática e mantas.